## 2 表-08 分部分项工程和单价措施项目清单与计价表
分部分项工程和单价措施项目清单与计价表
工程名称：吴江九院连通管增加 |  |  |  | 标段： |  |  |  |  | 第1页 共1页
序号 | 项目编码 | 项目名称 | 项目特征描述 |  | 计量 单位 | 工程量 | 金额（元）
[7 empty] | 综合单价 | 合价 |  | 其中
暂估价
连通管
1 | 030801001001 | 低压碳钢管 | 1、材质、规格：镀锌钢管 DN50 2、连接形式：螺纹连接 3、压力试验及冲洗设计要求：管道压力试验、冲洗 |  | m | 8.9
2 | 030801001002 | 低压碳钢管 | 1、材质、规格：无缝钢管 DN200*8 2、连接形式：焊接 3、压力试验及冲洗设计要求：管道压力试验、冲洗 |  | m | 45.7
3 | 031003003005 | 焊接法兰阀门 | 1、类型：闸阀 2、规格、压力等级：DN50 3、连接形式：法兰连接 |  | 个 | 5
4 | 031003003006 | 焊接法兰阀门 | 1、类型：蝶阀 2、规格、压力等级：DN200 3、连接形式：法兰连接 |  | 个 | 10
5 | 031003010003 | 软接头（软管） | 1、材质：橡胶软接头 2、规格：DN200 3、连接形式：法兰连接 |  | 个 | 5
6 | 031004014001 | 给、排水附（配）件 | 1、型号、规格：DN50挖眼三通 |  | 个 | 5
7 | 031004014002 | 给、排水附（配）件 | 1、型号、规格：DN200挖眼三通 |  | 个 | 10
8 | 031002001001 | 管道支架 | 1、材质：8#槽钢 |  | Kg | 249.24
9 | 031201003003 | 金属结构刷油 | 1、除锈级别：除轻锈 2、油漆品种：红丹防锈漆二道，调和漆二道 |  | kg | 249.24
分部小计
分部分项合计
本页小计
合 计

## 3 表-11 总价措施项目清单与计价表
总价措施项目清单与计价表
工程名称：吴江九院连通管增加 |  |  |  |  | 标段： |  |  |  | 第1页 共2页
序号 | 项目编码 | 项目名称 | 计算基础 | 费率（%） |  | 金额（元） | 调整 费率（%） | 调整后 金额（元） |  | 备注
1 | 031302001001 | 安全文明施工费 |  | 100.000
1.1 |  | 基本费 | 分部分项合计+单价措施项目合计-除税工程设备费 | 1.500
1.2 |  | 增加费 | 分部分项合计+单价措施项目合计-除税工程设备费
1.3 |  | 扬尘污染防治增加费 | 分部分项合计+单价措施项目合计-除税工程设备费 | 0.210
2 | 031302002001 | 夜间施工增加 | 分部分项合计+单价措施项目合计-除税工程设备费 | 0.080
3 | 031302003001 | 非夜间施工增加 | 分部分项合计+单价措施项目合计-除税工程设备费
4 | 031302004001 | 二次搬运 | 分部分项合计+单价措施项目合计-除税工程设备费
5 | 031302005001 | 冬雨季施工增加 | 分部分项合计+单价措施项目合计-除税工程设备费 | 0.090
6 | 031302006001 | 已完工程及设备保护 | 分部分项合计+单价措施项目合计-除税工程设备费 | 0.050
7 | 031302008001 | 临时设施 | 分部分项合计+单价措施项目合计-除税工程设备费 | 1.300
8 | 031302009001 | 赶工措施 | 分部分项合计+单价措施项目合计-除税工程设备费
9 | 031302010001 | 工程按质论价 | 分部分项合计+单价措施项目合计-除税工程设备费
总价措施项目清单与计价表
工程名称：吴江九院连通管增加 |  |  |  |  | 标段： |  |  |  | 第2页 共2页
序号 | 项目编码 | 项目名称 | 计算基础 | 费率（%） |  | 金额（元） | 调整 费率（%） | 调整后 金额（元） |  | 备注
10 | 031302011001 | 住宅分户验收 | 分部分项合计+单价措施项目合计-除税工程设备费
11 | 031302012001 | 建筑工人实名制费用 | 分部分项合计+单价措施项目合计-除税工程设备费 | 0.030
12 | 031302012002 | 地上、地下设施、建筑物的临时保护设施 | 分部分项合计+单价措施项目合计-除税工程设备费
13 | 031302013001 | 特殊条件下施工增加费 | 分部分项合计+单价措施项目合计-除税工程设备费
合 计 | [5 empty] | 1554.80

## 4 表-12 其他项目清单与计价汇总表
其他项目清单与计价汇总表
工程名称：吴江九院连通管增加 |  |  | 标段： |  |  | 第1页 共1页
序号 | 项目名称 | 金额(元) |  | 结算金额(元) | 备注
1 | 暂列金额
2 | 暂估价
2.1 | 材料暂估价
2.2 | 专业工程暂估价
3 | 计日工
4 | 总承包服务费
合 计

## 5 表-13 规费、税金项目计价表
规费、税金项目计价表
工程名称：吴江九院连通管增加 |  |  | 标段： |  |  | 第1页 共1页
序号 | 项目名称 | 计算基础 |  | 计算基数(元) | 计算费率(％) |  | 金额(元)
1 | 规费 | 环境保护税+社会保险费+住房公积金 |  | 1388.79 | 100.000
1.1 | 社会保险费 | 分部分项工程费+措施项目费+其他项目费-除税工程设备费 |  | 49247.88 | 2.400
1.2 | 住房公积金 | 分部分项工程费+措施项目费+其他项目费-除税工程设备费 |  | 49247.88 | 0.420
1.3 | 环境保护税 | 分部分项工程费+措施项目费+其他项目费-除税工程设备费 |  | 49247.88
2 | 税金 | 分部分项工程费+措施项目费+其他项目费+规费-除税甲供材料和甲供设备费/1.01 |  | 50636.67 | 9.000
合 计 | [6 empty] | 5946.09

## 6 承包人供应主要材料一览表
承包人供应主要材料一览表
工程名称：吴江九院连通管增加 |  |  |  |  | 标段： |  |  |  | 第1页 共2页
序号 | 材料编码 | 材料名称 | 规格、型号等要求 | 单位 |  | 数量 | 单价(元) | 合价(元) |  | 备注
1 | 01270101-1 | 型钢 |  | kg |  | 264.1944
2 | 01290154 | 钢板 | δ12～20 Q235 | kg |  | 3.59071 | 3.57 | 12.82
3 | 02010106 | 橡胶板 | δ1～15 | kg |  | 0.715319 | 7.72 | 5.52
4 | 02010506 | 石棉橡胶板 | 低压δ0.8～6 | kg |  | 10.6 | 5.71 | 60.53
5 | 02270131 | 破布 |  | kg |  | 0.388815 | 6.00 | 2.33
6 | 03050611 | 精制带母镀锌螺栓 | 带垫 M16×65～80 | 套 |  | 41.2 | 1.38 | 56.86
7 | 03050617 | 精制带母镀锌螺栓 | 带垫 M20×85～100 | 套 |  | 247.2 | 2.08 | 514.18
8 | 03050620 | 精制带母镀锌螺栓 | 带垫 M27×120～140 | 套 |  | 12.35 | 2.64 | 32.60
9 | 03050911 | 精制六角螺栓 |  | kg |  | 1.69234 | 4.82 | 8.16
10 | 03090103 | 螺母 |  | kg |  | 3.5417 | 6.17 | 21.85
11 | 03130304 | 钢垫圈 |  | kg |  | 1.398236 | 4.97 | 6.95
12 | 03210211 | 砂轮片 | φ400 | 片 |  | 2.00389 | 11.58 | 23.21
13 | 03210405 | 尼龙砂轮片 | φ100×16×3 | 片 |  | 4.849798 | 3.26 | 15.81
14 | 03210409 | 尼龙砂轮片 | φ500×25×4 | 片 |  | 0.13979 | 10.55 | 1.47
15 | 03270104 | 铁砂布 | 2# | 张 |  | 2.716716 | 0.86 | 2.34
16 | 03270202 | 砂纸 |  | 张 |  | 10 | 0.94 | 9.40
17 | 03410206 | 电焊条 | J422 φ3.2 | kg |  | 55.20996 | 6.12 | 337.88
18 | 03652422 | 钢锯条 |  | 根 |  | 0.8 | 0.21 | 0.17
19 | 03652906 | 钢丝刷子 |  | 把 |  | 0.37386 | 1.54 | 0.58
20 | 04010611 | 水泥 | 32.5级 | kg |  | 40.977548 | 0.27 | 11.06
21 | 04030102 | 黄砂 |  | m3 |  | 0.069787 | 120.46 | 8.41
22 | 04050206 | 碎石 | 5～32mm | m3 |  | 0.069787 | 90.34 | 6.30
23 | 05030600 | 普通木成材 |  | m3 |  | 0.027416 | 1372.08 | 37.62
24 | 11030305-1 | 醇酸防锈漆 | C53-1 | kg |  | 5.258964 | 13.31 | 70.00
25 | 11112503-1 | 调和漆 |  | kg |  | 3.7386 | 10.65 | 39.82
26 | 11112524 | 厚漆 |  | kg |  | 3.842371 | 8.58 | 32.97
27 | 12010103 | 汽油 |  | kg |  | 1.819452 | 7.31 | 13.30
28 | 12050313 | 机油 | 6～7# | kg |  | 0.630577 | 10.72 | 6.76
29 | 12060317 | 清油 |  | kg |  | 0.389955 | 13.72 | 5.35
30 | 12310331 | 漂白粉 |  | kg |  | 0.18167 | 3.43 | 0.62
31 | 12370305 | 氧气 |  | m3 |  | 16.227277 | 2.83 | 45.92
32 | 12370335 | 乙炔气 |  | kg |  | 5.485451 | 15.44 | 84.70
33 | 14010551-12~1 | 无缝钢管 DN200 |  | m |  | 43.0037 | 183.59 | 7895.05
34 | 14010551-6~1 | 镀锌钢管DN50 |  | m |  | 8.5173 | 24.91 | 212.17
35 | 15130905-12~1 | DN200挖眼三通 |  | 个 |  | 10 | 354.92 | 3549.20
36 | 15130905-2458~1 | DN50挖眼三通 |  | 个 |  | 5 | 177.46 | 887.30
37 | 15410722-2720~1 | 可曲挠橡胶接头 | DN200 | 个 |  | 5 | 576.74 | 2883.70
承包人供应主要材料一览表
工程名称：吴江九院连通管增加 |  |  |  |  | 标段： |  |  |  | 第2页 共2页
序号 | 材料编码 | 材料名称 | 规格、型号等要求 | 单位 |  | 数量 | 单价(元) | 合价(元) |  | 备注
38 | 16250108~1 | 法兰闸阀 | DN50 | 个 |  | 5 | 250.00 | 1250.00
39 | 16250114-2843~2 | 蝶阀 | DN200 | 个 |  | 10 | 1490.65 | 14906.50
40 | 17010938 | 平焊法兰 | 1.6MPa DN50 | 片 |  | 10 | 27.54 | 275.40
41 | 17010947 | 平焊法兰 | 1.6MPa DN200 | 片 |  | 30 | 95.70 | 2871.00
42 | 31110301 | 棉纱头 |  | kg |  | 4.337324 | 5.57 | 24.16
43 | 31150101 | 水 |  | m3 |  | 12.080076 | 3.99 | 48.20
合计 | [7 empty] | 36278.17