## 调研清单
餐厅厨房设备一批 调研清单
序号 | 名称 | 规格 | 材质说明 | 参考图片 | 单位 | 数量 | 品牌 | 含税单价 | 总价
A | 过磅区、加工间
A01 | 双斗水池 | 1400*700*800 | 板材：台面池体厚度采用SUS 304 2B材质δ=1.0mm不锈钢板。选用不锈钢防臭落水，池体深度h=270mm。管材立柱为38*38*1.0mm不锈钢方管；脚为调节脚。 |  | 台 | 2
B | 烹饪区
B01 | 淘米池 | 1000*750*800 | 板材：台面池体厚度采用SUS 304 2B材质δ=1.0mm不锈钢板。选用不锈钢防臭落水，池体深度h=220mm。管材立柱为38*38*1.0mm不锈钢方管；脚为调节脚。 |  | 台 | 1
B02 | 单门电蒸柜 | 12盘 | 板材：采用聚氨酯高压发泡保温式，柜门柜体：采用优质SUS304δ=0.8mm不锈钢板：内胆采用优质SUS304δ=0.8mm不锈钢板；优质门铰合链辘，采用耐热防漏密封胶边制作。轮子：采用Ф150重型万向活动轮。电压：380V,功率：12KW |  | 台 | 1
B03 | 三门电蒸柜 | 910*910*1800 | 蒸柜箱体选用优质不锈钢板制造，水箱全部采用优质δ=1.5mm不锈钢,无燥声操作方便，加热时间快，蒸汽上汽（常温水）4分钟易维护保养。 |  | 台 | 1
B04 | 电磁矮汤炉 | 700*700*800 | 特性参数： -板材：SUS304不锈钢板。 -主板：1.2mm。 -侧板：1.0mm。 -线圈盘：采用聚能线盘节能设计，发热均匀。 -离心风机：24V全铜线强压风机。 -电磁加热器：15KW专用机芯。 -机芯：IGBT模块。 -显示器：清晰LED显示屏，数字化控制。 -耐磨损耐高温内微晶板。 -防水等级：整机IPX6防水等级。 -食品级不锈钢优质水龙头。 -炉脚：不锈钢管可调子弹脚。 |  | 台 | 1
B05 | 电磁煲仔炉 | 1100*800*800 | 特性参数： -板材：SUS304不锈钢板。 -主板：1.2mm。 -侧板：1.0mm。 -线圈盘：采用聚能线盘节能设计，发热均匀。 -离心风机：24V全铜线强压风机。 -电磁加热器：3.5KW*6专用机芯。 -机芯：IGBT模块。 -显示器：清晰LED显示屏，数字化控制。 -耐磨损耐高温内微晶板。 -防水等级：整机IPX6防水等级。 -食品级不锈钢优质水龙头。 -炉脚：不锈钢管可调子弹脚。 |  | 台 | 1
B06 | 电磁单炒灶 | 1100*1100*800 | 特性参数： -板材：SUS304不锈钢板。 -主板：1.2mm。 -侧板：1.0mm。 -线圈盘：采用聚能线盘节能设计，发热均匀。 -离心风机：24V全铜线强压风机。 -电磁加热器：15KW*1专用机芯。 -机芯：IGBT模块。 -开关：8档位磁控位开关。 -显示器：清晰LED显示屏，数字化控制。 -耐磨损耐高温内凹微晶板。 -防水等级：整机IPX6防水等级。 -食品级不锈钢优质水龙头。 -炉脚：不锈钢管可调子弹脚。 |  | 台 | 1
B07 | 调料工作台 | 500*1100*800 | 板材：SUS 304 2B台面厚度δ=1.0mm不锈钢板。下层配1.5cm防火板。管材立柱：38*38*1.0mm不锈钢方管；脚为调节脚。 |  | 台 | 2
B08 | 电磁双炒灶 | 2200*1100*800 | 特性参数： -板材：SUS304不锈钢板。 -主板：1.2mm。 -侧板：1.0mm。 -线圈盘：采用聚能线盘节能设计，发热均匀。 -离心风机：24V全铜线强压风机。 -电磁加热器：15KW*2专用机芯。 -机芯：IGBT模块。 -开关：8档位磁控位开关。 -显示器：清晰LED显示屏，数字化控制。 -耐磨损耐高温内凹微晶板。 -防水等级：整机IPX6防水等级。 -食品级不锈钢优质水龙头。 -炉脚：不锈钢管可调子弹脚。 |  | 台 | 1
C | 切配区
C01 | 高压洗地龙头 | 10M | 碳钢静电喷涂圆形敞开式，10.7M黑色钢丝液压管。304#旋转便捷拆卸更换的接头，水枪可360度旋转，前把手控制出水。 |  | 台 | 1
D | 清洗区
D01 | 砧板刀具消毒柜 | 600*600*1600 | 板材 :采用SUS 304 2B材质δ=1.0mm 不锈钢板。 外形尺寸：1200*650*1400 电压：220v |  | 台 | 1
D02 | 双层工作台 | 1800*800*800 | 板材：SUS 304 2B台面厚度δ=1.0mm不锈钢板。下层配1.5cm防火板。管材立柱：38*38*1.0mm不锈钢方管；脚为调节脚。 |  | 台 | 1
D03 | 四门冰箱 | 1220*725*1950 | 规格：1200*715*1895 温度范围：-12℃～0℃，0℃～+8℃ 电压：220V/50HZ 输入功率：0.39KW 双机双温，铜管盘制作 |  | 台 | 2
E | 备餐间
E01 | 保温蒸台 | 1800*650*800 | 板材：SUS 304 2B台面厚度δ=1.0mm不锈钢板。其他板材厚度δ=1.0mm不锈钢板。电控恒温式数显保温方式。管材立柱：38*38*1.0mm不锈钢方管；脚为调节脚。 |  | 台 | 3
E02 | 单通工作台 | 1800*500*800 | 材料：采用304/1.0mm.不锈钢板.横档采用0.9mm.中层板加强支撑。底层为平板式移门把手采用双面拉手.脚为Φ51*1.0mm不锈钢调节脚 |  | 台 | 2
E03 | 单眼水池 | 600*600*800 | 板材：台面池体厚度采用SUS 304 2B材质δ=1.0mm不锈钢板。选用不锈钢防臭落水，池体深度h=220mm。管材立柱为38*38*1.0mm不锈钢方管；脚为调节脚。 |  | 台 | 1
E04 | 留样冰箱 | 650*730*1950 | 规格：600*625*1815 温度范围：+2℃～+8℃ 电压：220V 输入功率：0.2KW 铜管盘制作 |  | 台 | 1
F | 洗消间
F01 | 单斗水池 | 700*700*800 | 板材：台面池体厚度采用SUS 304 2B材质δ=1.0mm不锈钢板。选用不锈钢防臭落水，池体深度h=220mm。管材立柱为38*38*1.0mm不锈钢方管；脚为调节脚。 |  | 台 | 1
F02 | 三斗水池 | 1800*700*800 | 板材：台面池体厚度采用SUS 304 2B材质δ=1.0mm不锈钢板。选用不锈钢防臭落水，池体深度h=350mm。管材立柱为38*38*1.0mm不锈钢方管；脚为调节脚。 |  | 台 | 1
F03 | 双门消毒柜 | 1310*660*1910 | 材料：柜体.柜门采用304/1.0mm不锈钢板.优质门铰合链辘。采用耐热防漏封胶边制作。内胆：采用1.0mm不锈钢板。6kw耐高温离心风机内置循环风系统。 |  | 台 | 1
G | 黄焖鸡/炒面/炒饭
G01 | 单通工作台 | 1500*600*800 | 材料：采用304/1.0mm.不锈钢板.横档采用0.9mm.中层板加强支撑。底层为平板式移门把手采用双面拉手.脚为Φ51*1.0mm不锈钢调节脚 |  | 台 | 1
G02 | 单眼水池 | 600*600*800 | 板材：台面池体厚度采用SUS 304 2B材质δ=1.0mm不锈钢板。选用不锈钢防臭落水，池体深度h=220mm。管材立柱为38*38*1.0mm不锈钢方管；脚为调节脚。 |  | 台 | 1
G03 | 单通工作台 | 1000*600*800 | 材料：采用304/1.0mm.不锈钢板.横档采用0.9mm.中层板加强支撑。底层为平板式移门把手采用开门.脚为Φ51*1.0mm不锈钢调节脚 |  | 台 | 1
G04 | 电磁煲仔炉 | 1100*800*800 | 特性参数： -板材：SUS304不锈钢板。 -主板：1.2mm。 -侧板：1.0mm。 -线圈盘：采用聚能线盘节能设计，发热均匀。 -离心风机：24V全铜线强压风机。 -电磁加热器：3.5KW*6专用机芯。 -机芯：IGBT模块。 -显示器：清晰LED显示屏，数字化控制。 -耐磨损耐高温内微晶板。 -防水等级：整机IPX6防水等级。 -食品级不锈钢优质水龙头。 -炉脚：不锈钢管可调子弹脚。 |  | 台 | 1
G05 | 工作柜 | 400*800*800 | 材料：采用304/1.0mm.不锈钢板.横档采用0.9mm.中层板加强支撑。底层为平板开门.脚为Φ51*1.0mm不锈钢调节脚 |  | 台 | 1
G06 | 电铁板烧 | 1200*800*800 | 22MM加厚黑钛345B合金钢板，不发黑，不变形，不留划痕，高校升温，用最新科技电热管技术，无明火，环保。但回温速度慢，加热到260度大约15-18分钟。 |  | 台 | 1
H | 鸭血粉丝/麻辣烫
H01 | 保温蒸台 | 2000*700*800 | 板材：SUS 304 2B台面厚度δ=1.0mm不锈钢板。其他板材厚度δ=1.0mm不锈钢板。电控恒温式数显保温方式。管材立柱：38*38*1.0mm不锈钢方管；脚为调节脚。 |  | 台 | 1
H02 | 冷藏工作台 | 1500*600*800 | 电源：单相220v/50Hz，制冷剂：R404A,温度设定范围：-6℃～12℃压缩机输出功率：253耗电量：冷却时：417W。除霜时：612W。符合HACCP食品安全控制体系标准。功率：220V/0.75KW（全铜管） |  | 台 | 1
H03 | 单通工作台 | 1000*600*800 | 材料：采用304/1.0mm.不锈钢板.横档采用0.9mm.中层板加强支撑。底层为平板式移门把手采用双面拉手.脚为Φ51*1.0mm不锈钢调节脚 |  | 台 | 1
H04 | 单眼水池 | 600*600*800 | 板材：台面池体厚度采用SUS 304 2B材质δ=1.0mm不锈钢板。选用不锈钢防臭落水，池体深度h=220mm。管材立柱为38*38*1.0mm不锈钢方管；脚为调节脚。 |  | 台 | 1
H05 | 单通工作台 | 1370*700*800 | 材料：采用304/1.0mm.不锈钢板.横档采用0.9mm.中层板加强支撑。底层为平板式移门把手采用双面拉手.脚为Φ51*1.0mm不锈钢调节脚 |  | 台 | 1
H06 | 电煮面炉 | 700*700*800 | 超大容量，高灵敏温控，长效保温，加厚不锈钢，食品级内胆，不粘锅，防油防水易清洁 |  | 台 | 2
I | 风味砂锅
I01 | 保温蒸台 | 2000*700*800 | 板材：SUS 304 2B台面厚度δ=1.0mm不锈钢板。其他板材厚度δ=1.0mm不锈钢板。电控恒温式数显保温方式。管材立柱：38*38*1.0mm不锈钢方管；脚为调节脚。 |  | 台 | 1
I02 | 单通工作台 | 1000*600*800 | 材料：采用304/1.0mm.不锈钢板.横档采用0.9mm.中层板加强支撑。底层为平板式移门把手采用双面拉手.脚为Φ51*1.0mm不锈钢调节脚 |  | 台 | 1
I03 | 电磁煲仔炉 | 1100*800*800 | 特性参数： -板材：SUS304不锈钢板。 -主板：1.2mm。 -侧板：1.0mm。 -线圈盘：采用聚能线盘节能设计，发热均匀。 -离心风机：24V全铜线强压风机。 -电磁加热器：3.5KW*6专用机芯。 -机芯：IGBT模块。 -显示器：清晰LED显示屏，数字化控制。 -耐磨损耐高温内微晶板。 -防水等级：整机IPX6防水等级。 -食品级不锈钢优质水龙头。 -炉脚：不锈钢管可调子弹脚。 |  | 台 | 2
I04 | 工作柜 | 600*800*800 | 材料：采用304/1.0mm.不锈钢板.横档采用0.9mm.中层板加强支撑。底层为平板开门.脚为Φ51*1.0mm不锈钢调节脚 |  | 台 | 1
J | 早餐/面条/混沌
J01 | 保温蒸台 | 2000*600*800 | 板材：SUS 304 2B台面厚度δ=1.0mm不锈钢板。其他板材厚度δ=1.0mm不锈钢板。电控恒温式数显保温方式。管材立柱：38*38*1.0mm不锈钢方管；脚为调节脚。 |  | 台 | 1
J02 | 电饭煲 | 23L |  |  | 台 | 1
J03 | 双层工作台 | 700*600*800 | 板材：SUS 304 2B台面厚度δ=1.0mm不锈钢板。下层配1.5cm防火板。管材立柱：38*38*1.0mm不锈钢方管；脚为调节脚。 |  | 台 | 1
J04 | 冷藏工作台 | 1800*700*800 | 电源：单相220v/50Hz，制冷剂：R404A,温度设定范围：-6℃～12℃压缩机输出功率：253耗电量：冷却时：417W。除霜时：612W。符合HACCP食品安全控制体系标准。功率：220V/0.75KW（全铜管） |  | 台 | 1
J05 | 工作柜 | 600*700*800 | 材料：采用304/1.0mm.不锈钢板.横档采用0.9mm.中层板加强支撑。底层为平板开门.脚为Φ51*1.0mm不锈钢调节脚 |  | 台 | 1
J06 | 双缸电炸炉 | 700*700*800 | 特性参数： -板材：SUS304不锈钢板。 -主板：1.2mm。 -侧板：1.0mm。 智能恒温 节能省电 加热管可后翻 |  | 台 | 1
J07 | 电蒸包炉 | 700*700*800 | 超大容量，高灵敏温控，长效保温，加厚不锈钢，食品级内胆，不粘锅，防油防水易清洁 |  | 台 | 1
J08 | 六眼电煮面炉 | 700*700*800 | 超大容量，高灵敏温控，长效保温，加厚不锈钢，食品级内胆，不粘锅，防油防水易清洁 |  | 台 | 2
J09 | 电磁矮汤炉 | 700*700*800 | 特性参数： -板材：SUS304不锈钢板。 -主板：1.2mm。 -侧板：1.0mm。 -线圈盘：采用聚能线盘节能设计，发热均匀。 -离心风机：24V全铜线强压风机。 -电磁加热器：15KW专用机芯。 -机芯：IGBT模块。 -显示器：清晰LED显示屏，数字化控制。 -耐磨损耐高温内微晶板。 -防水等级：整机IPX6防水等级。 -食品级不锈钢优质水龙头。 -炉脚：不锈钢管可调子弹脚。 |  | 台 | 1
J10 | 单斗水池 | 700*700*800 | 板材：台面池体厚度采用SUS 304 2B材质δ=1.0mm不锈钢板。选用不锈钢防臭落水，池体深度h=220mm。管材立柱为38*38*1.0mm不锈钢方管；脚为调节脚。 |  | 台 | 1
K | 餐具类
K01 | 托盘 | 45cm*33cm | 密胺 |  | 只 | 300
K02 | 筷子 | 24cm | 合金块 |  | 双 | 600
K03 | 菜碟 | 13cm | 密胺 |  | 只 | 1000
K04 | 汤碗 | 11cm | 密胺 |  | 只 | 400
K05 | 饭碗 | 13cm | 密胺 |  | 只 | 300
K06 | 勺子 | 14.6cm | 密胺 |  | 把 | 400
K07 | 长勺子 | 17.2cm | 密胺 |  | 把 | 200
K08 | 面碗 | 20cm | 密胺 |  | 只 | 150
K09 | 盖浇饭盘 | 25cm | 密胺 |  | 只 | 150
K10 | 砂锅 | 21*6cm |  |  | 只 | 50
L | 厨房用具类
L01 | 铲刀 | 中号 13*45cm | 采用不锈钢制作。 |  | 个 | 2
L02 | 铲刀 | 小号 11*45cm | 采用不锈钢制作。 |  | 个 | 2
L03 | 打菜勺 | 3两 8*42cm | 采用不锈钢制作。 |  | 个 | 15
L04 | 打汤勺 | 8两 12*45cm | 采用不锈钢制作。 |  | 个 | 5
L05 | 不锈钢笊篱 | φ300 30*60cm | 采用不锈钢制作。 |  | 个 | 5
L06 | 不锈钢脸盆 | φ600 60*14cm | 采用不锈钢制作，厚度：0.6mm。 |  | 个 | 5
L07 | 不锈钢脸盆 | φ400 40*12cm | 采用不锈钢制作，厚度：0.6mm。 |  | 个 | 10
L08 | 不锈钢复底汤桶 | φ450 450*450mm | 采用不锈钢制作，厚度：1.0mm。 |  | 只 | 1
L09 | 不锈钢复底汤桶 | φ300 300*300mm | 采用不锈钢制作，厚度：1.0mm。 |  | 只 | 2
L10 | 炒锅 | φ500 500mm | 采用不锈钢制作，厚度：1.2mm。 |  | 个 | 4
L11 | 广式水勺 | 斤 18*35cm | 采用不锈钢制作。 |  | 把 | 2
L12 | 长柄水勺 | 160 16*45cm | 采用不锈钢制作。 |  | 把 | 2
L13 | 炒勺 | 12两 14*45cm | 采用不锈钢制作。 |  | 把 | 5
L14 | 漏勺 | 300 30*48cm | 采用不锈钢制作。 |  | 把 | 2
L15 | 油盆 | 10寸 30cm | 采用不锈钢制作。 |  | 个 | 3
L16 | 宽边油隔 | 10寸 25*42cm | 采用不锈钢制作。 |  | 个 | 2
L17 | 饭勺 | 常规 7.5*25cm | 采用不锈钢制作。 |  | 把 | 5
L18 | 洗米箩 | 20KG 50*20cm | 采用不锈钢制作。 |  | 只 | 1
L19 | 荷花夹 | 12寸 23cm | 采用不锈钢制作。 |  | 只 | 10
L20 | 面筷 | 45cm L450mm | 采用优质鸡翅木制作。 |  | 双 | 5
L21 | 刨刀 | 小号 5*10cm | 刀片:采用不锈钢制作； 手柄：采用工程塑料制作。 |  | 把 | 2
L22 | 肉锤 | 大号 8*25cm | 采用不锈钢制作。 |  | 只 | 2
L23 | 打蛋器 | 12寸 30cm | 采用不锈钢制作。 |  | 个 | 1
L24 | 塑料整理箱 | 小号 540*400*250 | 采用人体无害的工程塑料一次性注塑成型。 |  | 个 | 10
L25 | 塑料菜筐 | 640*440*300 | 采用人体无害的工程塑料一次性注塑成型。 |  | 个 | 5
L26 | 塑料菜筐 | 58*42*19cm | 采用人体无害的工程塑料一次性注塑成型。 |  | 个 | 5
L27 | 聚酯切菜板 | 60*40*2cm | 无毒无味、轻便耐用、耐腐蚀、易清洁、韧性强。 |  | 个 | 10
L28 | 切菜刀 | 常规 | 采用不锈钢制作。 |  | 个 | 6
L29 | 斩骨刀 | 常规 | 采用不锈钢制作。 |  | 个 | 2
合计